## PickAndPlace_PCB1_2026-04-20
Designator | Device | Footprint | Mid X | Mid Y | Ref X | Ref Y | Pad X | Pad Y | Pins | Layer | Rotation | SMD | Comment | Supplier Part
C1 | CL21A106KPFNNNE | C0805 | 45.974mm | -23.622mm | 45.974mm | -23.622mm | 44.974mm | -23.622mm | 2 | T | 0 | Yes | 10uF | C17024
C2 | CL21A106KPFNNNE | C0805 | 45.974mm | -30.353mm | 45.974mm | -30.353mm | 44.974mm | -30.353mm | 2 | T | 0 | Yes | 10uF | C17024
C5 | 0805B104J500NT | C0805 | 45.918mm | -25.788mm | 45.918mm | -25.788mm | 44.918mm | -25.788mm | 2 | T | 0 | Yes | 100nF | C29926
C6 | 0805B104J500NT | C0805 | 12.977mm | -8.012mm | 12.977mm | -8.012mm | 11.977mm | -8.012mm | 2 | T | 0 | Yes | 100nF | C29926
C7 | CL21A106KPFNNNE | C0805 | 45.926mm | -28.094mm | 45.926mm | -28.094mm | 44.926mm | -28.094mm | 2 | T | 0 | Yes | 10uF | C17024
C8 | CL21A106KPFNNNE | C0805 | 45.974mm | -21.59mm | 45.974mm | -21.59mm | 44.974mm | -21.59mm | 2 | T | 0 | Yes | 10uF | C17024
C9 | CL21A106KPFNNNE | C0805 | 45.974mm | -19.558mm | 45.974mm | -19.558mm | 44.974mm | -19.558mm | 2 | T | 0 | Yes | 10uF | C17024
C10 | CL21A106KPFNNNE | C0805 | 49.784mm | -18.161mm | 49.784mm | -18.161mm | 49.784mm | -19.161mm | 2 | T | 90 | Yes | 10uF | C17024
D1 | B5819WS-TP | SOD-323_L1.8-W1.3-LS2.5-RD | 49.022mm | -25.781mm | 49.022mm | -25.781mm | 49.022mm | -24.608mm | 2 | T | 270 | Yes | B5819WS | C78734
H1 | 2.54-2*20P母长PC104 | HDR-TH_40P-P2.54-V-F-R2-C20-S2.54-2 | 32.512mm | -3.531mm | 32.512mm | -3.531mm | 8.382mm | -2.261mm | 40 | B | 0 | No | 2.54-2*20P母长PC104 | C35165
L2 | BLM21RK221SN1D | L0805 | 39.37mm | -15.875mm | 39.37mm | -15.875mm | 40.336mm | -15.875mm | 2 | T | 180 | Yes | BLM21RK221SN1D | C710511
L3 | BLM21RK221SN1D | L0805 | 39.624mm | -24.003mm | 39.624mm | -24.003mm | 40.59mm | -24.003mm | 2 | T | 180 | Yes | BLM21RK221SN1D | C710511
L4 | BLM21RK221SN1D | L0805 | 12.954mm | -42.164mm | 12.954mm | -42.164mm | 11.988mm | -42.164mm | 2 | T | 0 | Yes | BLM21RK221SN1D | C710511
L5 | BLM21RK221SN1D | L0805 | 39.624mm | -26.416mm | 39.624mm | -26.416mm | 40.59mm | -26.416mm | 2 | T | 180 | Yes | BLM21RK221SN1D | C710511
L6 | BLM21RK221SN1D | L0805 | 12.827mm | -22.352mm | 12.827mm | -22.352mm | 11.861mm | -22.352mm | 2 | T | 0 | Yes | BLM21RK221SN1D | C710511
L8 | BLM21RK221SN1D | L0805 | 13.081mm | -35.814mm | 13.081mm | -35.814mm | 14.047mm | -35.814mm | 2 | T | 180 | Yes | BLM21RK221SN1D | C710511
L9 | BLM21RK221SN1D | L0805 | 12.954mm | -14.986mm | 12.954mm | -14.986mm | 13.92mm | -14.986mm | 2 | T | 180 | Yes | BLM21RK221SN1D | C710511
L10 | BLM21RK221SN1D | L0805 | 51.888mm | -27.627mm | 51.888mm | -27.627mm | 50.922mm | -27.627mm | 2 | T | 0 | Yes | BLM21RK221SN1D | C710511
L11 | BLM21RK221SN1D | L0805 | 51.888mm | -30.159mm | 51.888mm | -30.159mm | 50.922mm | -30.159mm | 2 | T | 0 | Yes | BLM21RK221SN1D | C710511
L12 | BLM21RK221SN1D | L0805 | 51.634mm | -36.755mm | 51.634mm | -36.755mm | 50.668mm | -36.755mm | 2 | T | 0 | Yes | BLM21RK221SN1D | C710511
L13 | BLM21RK221SN1D | L0805 | 51.634mm | -39.287mm | 51.634mm | -39.287mm | 50.668mm | -39.287mm | 2 | T | 0 | Yes | BLM21RK221SN1D | C710511
L14 | BLM21RK221SN1D | L0805 | 13.081mm | -33.274mm | 13.081mm | -33.274mm | 14.047mm | -33.274mm | 2 | T | 180 | Yes | BLM21RK221SN1D | C710511
L15 | BLM21RK221SN1D | L0805 | 12.954mm | -12.573mm | 12.954mm | -12.573mm | 13.92mm | -12.573mm | 2 | T | 180 | Yes | BLM21RK221SN1D | C710511
LED1 | XL-2012UVA | LED0805-RD | 40.005mm | -10.414mm | 40.005mm | -10.414mm | 41.105mm | -10.414mm | 2 | T | 180 | Yes | XL-2012UVA | C7371915
Q1 | MMS8050-H-TP | SOT-23-3_L2.9-W1.3-P1.90-LS2.4-BR | 46.863mm | -40.894mm | 46.863mm | -40.894mm | 45.913mm | -41.894mm | 3 | T | 270 | Yes | MMS8050-H-TP | C668971
Q2 | MMS8050-H-TP | SOT-23-3_L2.9-W1.3-P1.90-LS2.4-BR | 39.243mm | -44.196mm | 39.243mm | -44.196mm | 38.243mm | -43.246mm | 3 | T | 180 | Yes | MMS8050-H-TP | C668971
R2 | ERJP06F1002V | R0805 | 39.751mm | -37.211mm | 39.751mm | -37.211mm | 40.751mm | -37.211mm | 2 | T | 180 | Yes | 10kΩ | C543567
R3 | ERJP06F1002V | R0805 | 12.954mm | -10.287mm | 12.954mm | -10.287mm | 11.954mm | -10.287mm | 2 | T | 0 | Yes | 10kΩ | C543567
R7 | ERJP06F1001V | R0805 | 43.307mm | -42.799mm | 43.307mm | -42.799mm | 42.307mm | -42.799mm | 2 | T | 0 | Yes | 1kΩ | C441981
R8 | ERJP06F1001V | R0805 | 43.307mm | -44.831mm | 43.307mm | -44.831mm | 44.307mm | -44.831mm | 2 | T | 180 | Yes | 1kΩ | C441981
R16 | RC0805FR-07470RL | R0805 | 40.005mm | -12.827mm | 40.005mm | -12.827mm | 39.005mm | -12.827mm | 2 | T | 0 | Yes | 470Ω | C114564
R17 | RC0805FR-07470RL | R0805 | 39.751mm | -34.925mm | 39.751mm | -34.925mm | 40.751mm | -34.925mm | 2 | T | 180 | Yes | 470Ω | C114564
SW1 | TS-1088-AR02016 | SW-SMD_L3.9-W3.0-P4.45 | 33.401mm | -47.625mm | 33.401mm | -47.625mm | 31.216mm | -47.625mm | 2 | T | 0 | Yes | RESET | C720477
SW2 | TS-1088-AR02016 | SW-SMD_L3.9-W3.0-P4.45 | 40.386mm | -47.625mm | 40.386mm | -47.625mm | 38.201mm | -47.625mm | 2 | T | 0 | Yes | FLASH | C720477
U4 | ESP32-WROVER-E-N8R8 | WIFI-SMD_ESP32-WROVER-IE8MB | 26.543mm | -26.543mm | 26.543mm | -26.543mm | 17.543mm | -15.113mm | 47 | T | 0 | Yes | ESP32 | C2973667
U7 | CP2104-F03-GMR_C47742 | QFN-24_L4.0-W4.0-P0.50-BL-EP2.7 | 46.378mm | -34.597mm | 46.378mm | -34.597mm | 45.128mm | -36.596mm | 25 | T | 0 | Yes | CP2104 | C47742
U11 | LD1117S33CTR | SOT-223-4_L6.5-W3.5-P2.30-LS7.0-BR | 47.244mm | -11.049mm | 47.244mm | -11.049mm | 44.944mm | -13.884mm | 4 | T | 270 | Yes | LD1117 | C35879
BEAD | MGLB2012M301T1R5-LF | L0805 | 45.974mm | -17.145mm | 45.974mm | -17.145mm | 45.008mm | -17.145mm | 2 | T | 0 | Yes | MGLB2012M301T1R5-LF | C281217
U21 | XT60PW-F | TH_2P-XT60PW-F | 56.896mm | -14.859mm | 56.896mm | -14.859mm | 59.896mm | -8.109mm | 4 | T | 270 | No | 5V | C428722
USB1 | 10118192-0001LF | MICRO-USB-SMD_10118192-0001LF_1 | 36.83mm | -52.451mm | 36.83mm | -52.451mm | 35.53mm | -50.964mm | 11 | T | 0 | Yes | 10118192-0001LF | C132564
CAMARA | U-A-24DS-W-2 | USB-A-SMD_U-A-24DS-Y-1 | 51.435mm | -49.657mm | 51.435mm | -49.657mm | 47.935mm | -45.332mm | 6 | T | 0 | No | U-A-24DS-W-2 | C530627
U25 | MCP23008T-E/ML | UQFN-20_L4.0-W4.0-P0.50-BL-EP2.7 | 31.496mm | -41.91mm | 31.496mm | -41.91mm | 33.496mm | -42.91mm | 21 | T | 90 | Yes | MCP23008 | C623183
ANCHOR1 | 5023520800 | CONN-SMD_5023520800 | 6.223mm | -17.272mm | 6.223mm | -17.272mm | 8.963mm | -10.297mm | 10 | T | 270 | Yes | 5023520800 | C114105
ANCHOR2 | 5023520800 | CONN-SMD_5023520800 | 6.223mm | -38.608mm | 6.223mm | -38.608mm | 8.963mm | -31.633mm | 10 | T | 270 | Yes | 5023520800 | C114105
MOTORES | 5023520800 | CONN-SMD_5023520800 | 58.928mm | -33.909mm | 58.928mm | -33.909mm | 56.188mm | -40.884mm | 10 | T | 90 | Yes | 5023520800 | C114105
FPC1 | AFA01-S08FCA-00 | FPC-SMD_8P-P1.00_FGS-XJ-H2.0 | 60.96mm | -33.909mm | 60.96mm | -33.909mm | 59.597mm | -30.409mm | 10 | T | 270 | Yes | AFA01-S08FCA-00 | C262755
FPC2 | AFA01-S08FCA-00 | FPC-SMD_8P-P1.00_FGS-XJ-H2.0 | 4.191mm | -38.608mm | 4.191mm | -38.608mm | 5.554mm | -42.108mm | 10 | T | 90 | Yes | AFA01-S08FCA-00 | C262755
FPC3 | AFA01-S08FCA-00 | FPC-SMD_8P-P1.00_FGS-XJ-H2.0 | 4.064mm | -17.272mm | 4.064mm | -17.272mm | 5.427mm | -20.772mm | 10 | T | 90 | Yes | AFA01-S08FCA-00 | C262755
FPC5 | AFA01-S08FCA-00 | FPC-SMD_8P-P1.00_FGS-XJ-H2.0 | 19.939mm | -51.816mm | 19.939mm | -51.816mm | 23.439mm | -50.453mm | 10 | T | 180 | Yes | AFA01-S08FCA-00 | C262755
L16 | BLM21RK221SN1D | L0805 | 18.796mm | -42.545mm | 18.796mm | -42.545mm | 18.796mm | -41.579mm | 2 | T | 270 | Yes | BLM21RK221SN1D | C710511
L19 | BLM21RK221SN1D | L0805 | 25.019mm | -42.926mm | 25.019mm | -42.926mm | 25.019mm | -43.892mm | 2 | T | 90 | Yes | BLM21RK221SN1D | C710511
L21 | BLM21RK221SN1D | L0805 | 16.383mm | -42.545mm | 16.383mm | -42.545mm | 16.383mm | -41.579mm | 2 | T | 270 | Yes | BLM21RK221SN1D | C710511
R18 | FRC0805F5102TS | R0805 | 51.689mm | -32.512mm | 51.689mm | -32.512mm | 50.689mm | -32.512mm | 2 | T | 0 | Yes | 51kΩ | C2933461
R19 | 0805W8F1502T5E | R0805 | 51.689mm | -34.798mm | 51.689mm | -34.798mm | 52.689mm | -34.798mm | 2 | T | 180 | Yes | 15kΩ | C17475
ANCHOR3 | 5023520800 | CONN-SMD_5023520800 | 19.939mm | -49.784mm | 19.939mm | -49.784mm | 12.964mm | -47.044mm | 10 | T | 0 | Yes | 5023520800 | C114105
RASPBERRY | 5023520201 | CONN-SMD_2P-P2.00_MOLEX_5023520201 | 12.954mm | -50.038mm | 12.954mm | -50.038mm | 11.954mm | -47.31mm | 4 | B | 180 | Yes | 5023520201 | C587898
DATOS CAMARA | 5023520201 | CONN-SMD_2P-P2.00_MOLEX_5023520201 | 59.309mm | -44.196mm | 59.309mm | -44.196mm | 56.581mm | -45.196mm | 4 | B | 270 | Yes | 5023520201 | C587898